## Sheet1
国金中心餐饮中心精装修工程
招标工程量清单
招 标 人：
（单位盖章）
造价咨询人：
（单位盖章）

## Sheet2
国金中心餐饮中心精装修工程
招标工程量清单
招 标 人： |  |  |  | 造价咨询人：
|  |  | （单位盖章） |  |  | （单位资质专用章）
法定代表人 |  |  |  | 法定代表人
或其授权人： |  |  |  | 或其授权人：
|  |  | （签字或盖章） |  |  | （签字或盖章）
编 制 人： |  |  |  | 复 核 人：
|  | （造价人员签字盖专用章） |  |  | （造价工程师签字盖专用章）
编 制 时 间： |  |  |  | 复 核 时 间：

## 03分部分项工程和单价措施项目清单与计价表
序号 | 项目编码 | 项目名称 项目特征 | 计量 单位 | 工程 数量 | 金额（元）
[5 empty] | 综合单价 | 合价 | 其中： 暂估价
土建工程
1 | 011601001001 | 砖砌体拆除 1.砌体墙拆除厚度100mm | m3 | 7.64
2 | 011610001001 | 木门窗拆除 1.原弱电间、水井间门拆除 2.门窗洞口尺寸:1900*1250mm及1900*625mm | 樘 | 2
3 | 011610002001 | 金属门窗拆除 1.玻璃幕墙门窗保护性拆除 | m2 | 15.95
4 | 011606002001 | 墙柱面龙骨及饰面拆除 1.轻钢龙骨双面石膏板墙体拆除 | m2 | 77.56
5 | 010802001001 | 铝合金门 1.门代号及洞口尺寸:2750*1450mm 2.幕墙处肯德基门 | m2 | 7.975
6 | 010402001001 | 砌块墙 1.加气砌块墙体200厚 2.砂浆强度等级：M7.5砂浆 | m3 | 37.17
7 | 010402001002 | 砌块墙 1.加气砌块墙体150厚 2.砂浆强度等级：M7.5砂浆 | m3 | 16.54
8 | 010402001003 | 砌块墙 1.加气砌块填充墙 2.砂浆强度等级：M7.5砂浆 | m3 | 2.05
9 | 010401012001 | 零星砌砖 1.零星砌砖名称、部位：卫生间蹲台及厨房排水沟 2.砖品种、规格、强度等级：粉煤灰砖砌筑 3.砂浆强度等级、配合比：M7.5砂浆 | m3 | 2.78
10 | 010507007001 | 其他构件 1.门顶混凝土预制过梁 | m3 | 0.45
11 | 010501001001 | 垫层 1.陶粒混凝土回填 2.厨房、卫生间等区域 | m3 | 20.54
12 | 010903001001 | 墙面涂膜防水 1.20厚水泥砂浆找平层 2.1.5厚聚氨酯防水层 3.20厚水泥砂浆保护层 4.垫层区域地面上翻450mm部分 | m2 | 68.3
13 | 010903001002 | 墙面涂膜防水 1.1.5厚聚氨酯防水层 2.20厚水泥砂浆保护层 3.其他区域墙面防水含地面上翻450mm部分 | m2 | 84.87
14 | 010904001001 | 楼(地)面涂膜防水 1.20厚水泥砂浆找平层 2.1.5厚聚氨酯防水层 3.20厚水泥砂浆保护层 4.不包含墙面上翻450mm部分 | m2 | 155.74
15 | 01B001 | 垃圾清理及外运 | m3 | 30.7
16 | 010810001001 | 窗帘 1.窗帘材质:遮光布艺窗帘 2.窗帘高度、宽度:3200mm高落地双层窗帘，包含一层纱帘 3.包含所有配件、安装等全部费用 4.包间A处 | m | 7.9
17 | 010810001002 | 窗帘 1.窗帘材质:遮光布艺窗帘 2.窗帘高度、宽度:3200mm高落地双层窗帘，包含一层纱帘 3.包含所有配件、安装等全部费用 4.包间B处 | m | 9.84
18 | 010810001003 | 窗帘 1.窗帘材质:遮光卷帘升降窗帘 2.窗帘高度、宽度:3500mm高落地窗帘 3.包含所有配件、安装等全部费用 4.员工餐厅处 | m | 25.9
19 | 01B002 | 反支撑 1、吊杆长度超过1500mm时，吊顶内应做反向支撑或钢架转换器 | m2 | 23.31
精装修工程
厨房
20 | 011102003001 | 块料楼地面 1.30厚1：3水泥砂浆结合层 2.CT-03 厨房专用瓷砖12厚 3.瓷砖尺寸300*300mm 4.包含排水沟处贴砖工程量 | m2 | 49.12
21 | 011204003001 | 块料墙面 1.15厚1:3水泥砂浆 2.刷素水泥浆一遍 3.4-5厚1:1水泥砂浆加水重20%建筑胶镶贴 4.12厚CT-07厨房墙面瓷砖，水泥浆擦缝或1:1水泥砂浆勾缝 5.瓷砖尺寸300*600mm | m2 | 150.94
22 | 01B003 | 成品木门带套 1.门代号及洞口尺寸:900*2400mm 2.WD-01柚木色木饰面成品门 3.包含门套、门锁、门把手、门吸、五金等全部配件 4.厨房传菜间出口门 | 樘 | 1
23 | 01B004 | 成品木门带套 1.门代号及洞口尺寸:1200*2400mm 2.WD-01柚木色木饰面成品门 3.包含门套、门锁、门把手、门吸、五金等全部配件 4.厨房洗消间门 | 樘 | 1
24 | 01B005 | 成品木门带套 1.门代号及洞口尺寸:1500*2400mm 2.WD-01柚木色木饰面成品门 3.包含门套、门锁、门把手、门吸、五金等全部配件 4.厨房入口门 | 樘 | 1
25 | 011302001001 | 吊顶天棚 1.轻钢龙骨主龙骨间距小于1200mm，直径8mm吊筋间距小于1200mm布置 2.配套副龙骨间距布置 3.AL-03铝扣板吊顶600*600mm 4.包含面层开灯孔、风口等孔洞的全部费用 | m2 | 46.6
26 | 01B006 | 排水沟篦子 1.不锈钢篦子宽度30mm 2.厨房区域排水沟处，按延长米计算 | m | 6
卫生间
27 | 011102003002 | 块料楼地面 1.30厚1：3水泥砂浆结合层 2.CT-02 公共卫生间瓷砖12厚 3.瓷砖尺寸300*300mm | m2 | 23.11
28 | 011102003003 | 块料楼地面 1.30厚1：3水泥砂浆结合层 2.CT-01 公共卫生间过道瓷砖12厚 3.瓷砖尺寸800*800mm | m2 | 6.64
29 | 011204003002 | 块料墙面 1.15厚1:3水泥砂浆 2.刷素水泥浆一遍 3.4-5厚1:1水泥砂浆加水重20%建筑胶镶贴 4.12厚CT-06卫生间墙面瓷砖，水泥浆擦缝或1:1水泥砂浆勾缝 5.瓷砖尺寸300*600mm | m2 | 90.02
30 | 011210005001 | 卫生间隔断 1.抗倍特板卫生间隔断含门 2.包含隔断上五金、配件、挂钩等全部费用 3.包含小便斗处隔断 | m2 | 18.09
31 | 011302001002 | 吊顶天棚 1.轻钢龙骨主龙骨间距小于1200mm，直径8mm吊筋间距小于1200mm布置 2.配套副龙骨间距布置 3.AL-02铝扣板吊顶300*300mm 4.包含面层开灯孔、风口等孔洞的全部费用 | m2 | 23.11
32 | 011302001003 | 一级吊顶（防水要求） 1.直径8mm镀锌全螺纹吊杆，双向吊点 2.50型轻钢龙骨 3.双层9.5厚防潮石膏板吊顶 4.卫生间走道 5.包含面层开灯孔、风口等孔洞的全部费用 | m2 | 6.64
33 | 011407002001 | 天棚喷刷涂料 1.喷刷涂料部位:天棚 2.腻子种类:满刮防水腻子三遍 3.刮腻子要求:满刮、砂纸磨平 4.涂料品种、喷刷遍数:白色防水乳胶漆三遍 | m2 | 6.64
34 | 01B007 | 成品木门带套 1.门代号及洞口尺寸:900*2400mm 2.WD-01柚木色木饰面成品门 3.包含门套、门锁、门把手、门吸、五金等全部配件 4.男、女卫生间出入口门 | 樘 | 2
35 | 01B008 | 成品木门带套 1.门代号及洞口尺寸:1200*1900mm 2.WD-01柚木色木饰面成品门 3.包含门套、门锁、门把手、门吸、五金等全部配件 4.弱电间门 | 樘 | 1
36 | 01B009 | 成品木门带套 1.门代号及洞口尺寸:600*1900mm 2.WD-01柚木色木饰面成品门 3.包含门套、门锁、门把手、门吸、五金等全部配件 4.水井间门 | 樘 | 1
37 | 011505001001 | 洗漱台 1.公共卫生间成品卫浴柜 2.高度500mm，宽度550mm 3.柜体为木制材料，台面为色丽石 | m | 3.75
38 | 011505010001 | 成品镜 1.卫生间成品镜 2.粘贴于砖墙上 | m2 | 3.5625
洗浴间
39 | 011102003004 | 块料楼地面 1.30厚1：3水泥砂浆结合层 2.洗浴间瓷砖12厚 3.瓷砖尺寸300*300mm | m2 | 6.84
40 | 011204003003 | 块料墙面 1.15厚1:3水泥砂浆 2.刷素水泥浆一遍 3.4-5厚1:1水泥砂浆加水重20%建筑胶镶贴 4.12厚CT-06洗浴间墙面瓷砖，水泥浆擦缝或1:1水泥砂浆勾缝 5.瓷砖尺寸300*600mm | m2 | 51.17
41 | 01B010 | 成品木门带套 1.门代号及洞口尺寸:900*2400mm 2.WD-01柚木色木饰面成品门 3.包含门套、门锁、门把手、门吸、五金等全部配件 4.洗浴间出入口门 | 樘 | 2
42 | 011302001004 | 吊顶天棚 1.轻钢龙骨主龙骨间距小于1200mm，直径8mm吊筋间距小于1200mm布置 2.配套副龙骨间距布置 3.AL-02铝扣板吊顶300*300mm 4.包含面层开灯孔、风口等孔洞的全部费用 | m2 | 6.84
43 | 011210003001 | 玻璃隔断 1.洗浴间成品玻璃隔断 2.10厚钢化玻璃 3.淋浴间、卫生间处隔断 | m2 | 3.78
餐厅A
44 | 011104004001 | 活动地板 1.400高架空地板不锈钢支架、基层 | m2 | 34.92
45 | 011104002001 | 竹、木(复合)地板 1.FL-01成品木地板 2.包含地板收口条 | m2 | 34.92
46 | 011207001001 | 墙面装饰板 1.75隔墙主龙骨，38穿芯副龙骨 2.9mm阻燃板基层 3.WD01柚木色木饰面木质挂板 | m2 | 18.75
47 | 011207001002 | 墙面装饰板 1.C50轻钢龙骨调平 2.9mm阻燃板基层 3.5mm宽GL01灰镜饰面 | m2 | 4.74
48 | 011207001003 | 墙面装饰板 1.WD-01柚木色木墙面实木花格 | m2 | 9.14
49 | 011408001001 | 墙纸裱糊 1.10厚石膏找平层 2.刷壁纸胶一道 3.WP-01墙纸一层 | m2 | 34.31
50 | 011207001004 | 墙面基层板（WP-02墙布基层板） 1.9mm阻燃板基层 2.9.5厚纸面石膏板基层 | m2 | 8.19
51 | 011408001002 | 墙纸裱糊 1.刷壁纸胶一道 2.WP-02墙布一层 | m2 | 8.19
52 | 011207001005 | 墙面基层板（WP-03墙纸基层板） 1.C50轻钢龙骨调平 2.9mm阻燃板基层 3.9.5厚纸面石膏板基层 | m2 | 8.45
53 | 011408001003 | 墙纸裱糊 1.刷壁纸胶一道 2.WP-03墙纸一层 | m2 | 8.45
54 | 011502002001 | 木质装饰线 1.木龙骨基层防火防腐处理 2.80mm宽WD-01柚木色木线条 | m | 8.88
55 | 011502002002 | 木质装饰线 1.木龙骨基层防火防腐处理 2.110mm宽WD-01柚木色木线条 | m | 8.84
56 | 01B011 | 木门窗套 1.内测粉刷石膏找平层，粘贴WP-01壁纸 2.外侧9mm阻燃板基层,WD-01柚木色木质挂板 3.具体设计要求详见图纸01/BJD02 | m | 9.95
57 | 011105005001 | 木质踢脚线 1.踢脚线高度:80mm 2.基层材料种类、规格:9厚阻燃夹板 3.面层材料品种、规格、颜色:WD-01柚木色木质踢脚线 | m | 19.23
58 | 01B012 | 窗帘盒 1.轻钢龙骨基层 2.9mm厚阻燃板 3.双层9.5mm厚纸面石膏板面层 4.木龙骨刷防火、防腐漆三遍 | m | 3.95
59 | 011302001005 | 跌级吊顶 1.直径8mm镀锌全螺纹吊杆，双向吊点 2.50型轻钢龙骨，跌级处火克板基层 3.双层9.5厚石膏板吊顶 4.包含灯槽，包含面层开灯孔、风口开孔等费用 5.具体详见图纸,且满足设计要求 | m2 | 34.92
60 | 011407002002 | 天棚喷刷涂料 1.喷刷涂料部位:天棚 2.腻子种类:满刮腻子三遍 3.刮腻子要求:满刮、砂纸磨平 4.涂料品种、喷刷遍数:白色乳胶漆三遍 | m2 | 43.65
61 | 011102003005 | 块料楼地面 1.30厚1：3水泥砂浆结合层 2.CT-04 餐厅内卫生间瓷砖12厚 3.瓷砖尺寸300*300mm | m2 | 3.54
62 | 011204003004 | 块料墙面 1.15厚1:3水泥砂浆 2.刷素水泥浆一遍 3.4-5厚1:1水泥砂浆加水重20%建筑胶镶贴 4.12厚CT-05餐厅内卫生间墙面瓷砖，水泥浆擦缝或1:1水泥砂浆勾缝 5.瓷砖尺寸300*600mm | m2 | 21.493
63 | 011302001006 | 吊顶天棚 1.轻钢龙骨主龙骨间距小于1200mm，直径8mm吊筋间距小于1200mm布置 2.配套副龙骨间距布置 3.AL-02铝扣板吊顶300*300mm 4.包含面层开灯孔、风口等孔洞的全部费用 | m2 | 3.54
64 | 011505001002 | 洗漱台 1.餐厅内卫生间成品卫浴柜 2.高度500mm，宽度550mm 3.柜体为木制材料，台面为色丽石 | m | 1.2
65 | 011505010002 | 成品镜 1.餐厅内卫生间成品镜 2.粘贴于砖墙上 | m2 | 1.14
66 | 01B013 | 成品木门带套 1.门代号及洞口尺寸:900*2400mm 2.WD-01柚木色木饰面成品门 3.包含门套、门锁、门把手、门吸、五金等全部配件 | 樘 | 2
餐厅B
67 | 011104004002 | 活动地板 1.400高架空地板不锈钢支架、基层 | m2 | 28.78
68 | 011104002002 | 竹、木(复合)地板 1.FL-01成品木地板 2.包含地板收口条 | m2 | 28.78
69 | 011207001006 | 墙面装饰板 1.75隔墙主龙骨，38穿芯副龙骨 2.9mm阻燃板基层 3.WD01柚木色木饰面木质挂板 | m2 | 9.06
70 | 011408001004 | 墙纸裱糊 1.10厚石膏找平层 2.刷壁纸胶一道 3.WP-01墙纸一层 | m2 | 23.23
71 | 011207001007 | 墙面基层板（WP-02墙布基层板） 1.9mm阻燃板基层 2.9.5厚纸面石膏板基层 | m2 | 9.37
72 | 011408001005 | 墙纸裱糊 1.刷壁纸胶一道 2.WP-02墙布一层 | m2 | 9.37
73 | 011502002003 | 木质装饰线 1.木龙骨基层防火防腐处理 2.80mm宽WD-01柚木色木线条 | m | 9.29
74 | 01B014 | 木制哑口套 1.75隔墙主龙骨，38穿芯副龙骨 2.9mm阻燃板基层 3.WD01柚木色木饰面哑口套 | m | 7.06
75 | 011105005002 | 木质踢脚线 1.踢脚线高度:80mm 2.基层材料种类、规格:9厚阻燃夹板 3.面层材料品种、规格、颜色:WD-01柚木色木质踢脚线 | m | 14.36
76 | 011302001007 | 跌级吊顶 1.直径8mm镀锌全螺纹吊杆，双向吊点 2.50型轻钢龙骨，跌级处火克板基层 3.双层9.5厚石膏板吊顶 4.包含灯槽，包含面层开灯孔、风口开孔等费用 5.具体详见图纸,且满足设计要求 | m2 | 28.78
77 | 01B015 | 窗帘盒 1.轻钢龙骨基层 2.9mm厚阻燃板 3.双层9.5mm厚纸面石膏板面层 4.木龙骨刷防火、防腐漆三遍 | m | 9.44
78 | 011407002003 | 天棚喷刷涂料 1.喷刷涂料部位:天棚 2.腻子种类:满刮腻子三遍 3.刮腻子要求:满刮、砂纸磨平 4.涂料品种、喷刷遍数:白色乳胶漆三遍 | m2 | 35.975
79 | 011102003006 | 块料楼地面 1.30厚1：3水泥砂浆结合层 2.CT-04 餐厅内卫生间瓷砖12厚 3.瓷砖尺寸300*300mm | m2 | 4.4
80 | 011204003005 | 块料墙面 1.15厚1:3水泥砂浆 2.刷素水泥浆一遍 3.4-5厚1:1水泥砂浆加水重20%建筑胶镶贴 4.12厚CT-05餐厅内卫生间墙面瓷砖，水泥浆擦缝或1:1水泥砂浆勾缝 5.瓷砖尺寸300*600mm | m2 | 25.089
81 | 011302001008 | 吊顶天棚 1.轻钢龙骨主龙骨间距小于1200mm，直径8mm吊筋间距小于1200mm布置 2.配套副龙骨间距布置 3.AL-02铝扣板吊顶300*300mm 4.包含面层开灯孔、风口等孔洞的全部费用 | m2 | 4.4
82 | 011505001003 | 洗漱台 1.餐厅内卫生间成品卫浴柜 2.高度500mm，宽度550mm 3.柜体为木制材料，台面为色丽石 | m | 1.2
83 | 011505010003 | 成品镜 1.餐厅内卫生间成品镜 2.粘贴于砖墙上 | m2 | 1.14
84 | 01B016 | 成品木门带套 1.门代号及洞口尺寸:900*2400mm 2.WD-01柚木色木饰面成品门 3.包含门套、门锁、门把手、门吸、五金等全部配件 | 樘 | 2
员工餐厅
85 | 011102003007 | 块料楼地面 1.20mm厚水泥砂浆找平 1.30厚1：3水泥砂浆结合层 2.CT-01 员工餐厅瓷砖12厚 3.瓷砖尺寸800*800mm | m2 | 140.24
86 | 011208001001 | 柱(梁)面装饰 1.界面剂一道 2.30*40木龙骨防腐防火处理三遍 3.15厚阻燃板基层 4.WD-02绿可木木质挂板 | m2 | 28
87 | 011204003006 | 块料墙面 1.15厚1:3水泥砂浆 2.刷素水泥浆一遍 3.4-5厚1:1水泥砂浆加水重20%建筑胶镶贴 4.12厚CT-06墙面瓷砖，水泥浆擦缝或1:1水泥砂浆勾缝 5.瓷砖尺寸300*600mm | m2 | 38.15
88 | 011407001001 | 墙面喷刷涂料 1.墙面粉刷石膏找平一遍 2.墙面刮腻子三遍 3.墙面砂纸打磨找平 4.刷乳胶漆三遍。 | m2 | 73.12
89 | 011407002004 | 天棚喷刷涂料（灰色） 1.三遍与产品配套腻子满批 2.黑灰色乳胶漆三遍 | m2 | 140.24
90 | 011302002001 | 格栅吊顶 1.直径8mm镀锌全螺纹吊杆 2.AL-01100*100mm铝格栅 3.员工餐厅吊顶 | m2 | 140.24
91 | 01B017 | 窗帘盒 1.轻钢龙骨基层 2.9mm厚阻燃板 3.双层9.5mm厚纸面石膏板面层 4.木龙骨刷防火、防腐漆三遍 | m | 25.8
92 | 011501007001 | 水槽收残柜 1.台柜规格:宽度620mm' 2.不锈钢成品柜台 3.具体要求详见设计 | m | 4.8
93 | 011209001001 | 带骨架幕墙 1.6+12+6mm low-e全隐框玻璃幕墙 | m2 | 11.9625
东西走廊传菜间等其他区域
94 | 011210006001 | 新增隔墙 1.100型轻钢龙骨 2.双面双层12厚纸面石膏板 3.内填隔音棉 4.150厚轻钢龙骨隔墙 5.按立面投影面积计算 | m2 | 37.34
95 | 011201001001 | 墙面一般抹灰 1.刷建筑胶素水泥浆一遍，配合比为建筑胶：水=1:4 2.15厚1:1:6水泥石灰砂浆，分为两次抹灰? 3.5厚1:0.5:3水泥石灰砂浆 | m2 | 589.86
96 | 011102001001 | 石材零星项目 1.30厚1:3水泥砂浆结合层 2.撒素水泥面 3.石材下沾白素水泥浆结合层一道 4.ST-01过门石20mm厚石材,做防潮防锈处理 5.包含石材倒角磨边、结晶处理的费用 | m2 | 2.01
97 | 011102003008 | 块料楼地面 1.20mm厚水泥砂浆找平 1.30厚1：3水泥砂浆结合层 2.CT-01 瓷砖12厚，瓷砖尺寸800*800mm 3.员工餐厅通往厨房走廊 | m2 | 10.34
98 | 011102003009 | 块料楼地面 1.30厚1：3水泥砂浆结合层 2.CT-03 厨房专用瓷砖12厚 3.瓷砖尺寸300*300mm 4.传菜间 | m2 | 2.74
99 | 011104002003 | 竹、木(复合)地板 1.FL-01成品木地板 2.包含地板收口条 | m2 | 13.29
100 | 011104004003 | 活动地板 1.400高架空地板不锈钢支架、基层 | m2 | 13.29
101 | 011204003007 | 块料墙面 1.15厚1:3水泥砂浆 2.刷素水泥浆一遍 3.4-5厚1:1水泥砂浆加水重20%建筑胶镶贴 4.12厚CT-06墙面瓷砖，水泥浆擦缝或1:1水泥砂浆勾缝 5.瓷砖尺寸300*600mm | m2 | 10.62
102 | 011407001002 | 墙面喷刷涂料 1.墙面粉刷石膏找平一遍 2.墙面刮腻子三遍 3.墙面砂纸打磨找平 4.刷乳胶漆三遍。 | m2 | 39.91
103 | 011408001006 | 墙纸裱糊 1.10厚石膏找平层 2.刷壁纸胶一道 3.WP-01墙纸一层 | m2 | 63.41
104 | 011302001009 | 一级吊顶 1.直径8mm镀锌全螺纹吊杆，双向吊点 2.50型轻钢龙骨 3.双层9.5厚石膏板吊顶 4.包含面层开灯孔、风口等孔洞的全部费用 | m2 | 26.37
105 | 011407002005 | 天棚喷刷涂料 1.喷刷涂料部位:天棚 2.腻子种类:满刮腻子三遍 3.刮腻子要求:满刮、砂纸磨平 4.涂料品种、喷刷遍数:白色乳胶漆三遍 | m2 | 26.37
电气
106 | 030411001001 | 配管 1.名称:电气配管 2.材质:JDG 3.规格:40 4.配置形式:吊顶内敷设 5.接地要求: 6.钢索材质、规格: | m | 8.43
107 | 030411001002 | 配管 1.名称:电气配管 2.材质:JDG 3.规格:25 4.配置形式:吊顶内敷设 5.接地要求: 6.钢索材质、规格: | m | 220.14
108 | 030411001003 | 配管 1.名称:电气配管 2.材质:JDG 3.规格:20 4.配置形式:吊顶内敷设 5.接地要求: 6.钢索材质、规格: | m | 397.92
109 | 030408001001 | 电力电缆 1.名称: 2.型号:WDZB-YJY-5*10 3.规格: 4.材质: 5.敷设方式、部位: 6.电压等级(kv): 7.地形: | m | 8.43
110 | 030408001002 | 电力电缆 1.名称: 2.型号:WDZB-YJY-5*70 3.规格: 4.材质: 5.敷设方式、部位: 6.电压等级(kv): 7.地形: | m | 30
111 | 030411004001 | 配线 1.名称:配线 2.配线形式:管内穿线 3.型号:WDZDN-BYJ-2.5 4.规格: 5.材质: 6.配线部位: 7.配线线制: 8.钢索材质、规格: | m | 247.44
112 | 030411004002 | 配线 1.名称:配线 2.配线形式:管内穿线 3.型号:WDZD-BYJ-2.5 4.规格: 5.材质: 6.配线部位: 7.配线线制: 8.钢索材质、规格: | m | 1008.18
113 | 030411004003 | 配线 1.名称:配线 2.配线形式:管内穿线 3.型号:WDZD-BYJ-4 4.规格: 5.材质: 6.配线部位: 7.配线线制: 8.钢索材质、规格: | m | 708.14
114 | 030411004004 | 配线 1.名称:配线 2.配线形式:桥架配线 3.型号:WDZD-BYJ-6 4.规格: 5.材质: 6.配线部位: 7.配线线制: 8.钢索材质、规格: | m | 147.3
115 | 030411004005 | 配线 1.名称:配线 2.配线形式:桥架配线 3.型号:WDZD-BYJ-4 4.规格: 5.材质: 6.配线部位: 7.配线线制: 8.钢索材质、规格: | m | 396.02
116 | 030404017001 | 配电箱 1.名称:2AL3 2.型号: 3.规格: 4.基础形式、材质、规格: 5.接线端子材质、规格: 6.端子板外部接线材质、规格: 7.安装方式: | 台 | 1
117 | 030404017002 | 配电箱 1.名称:2AL1 2.型号: 3.规格: 4.基础形式、材质、规格: 5.接线端子材质、规格: 6.端子板外部接线材质、规格: 7.安装方式: | 台 | 1
118 | 030412005001 | 荧光灯 1.名称:格栅灯 2.型号: 3.规格: 4.安装形式: | 套 | 9
119 | 030412001001 | 普通灯具 1.名称:集成灯 2.型号: 3.规格: 4.类型: | 套 | 20
120 | 030412004001 | 装饰灯 1.名称:筒灯 2.型号: 3.规格: 4.安装形式: | 套 | 97
121 | 030412004002 | 装饰灯 1.名称:吊灯 2.型号: 3.规格: 4.安装形式: | 套 | 2
122 | 030412005002 | 荧光灯 1.名称:灯带 2.型号: 3.规格: 4.安装形式: | m | 30.84
123 | 030701004001 | 集成排风扇 1.名称: 2.型号: 3.规格: 4.安装形式: 5.减振器、支架形式、材质: 6.试压要求: | 台 | 7
124 | 030411006001 | 接线盒 1.名称: 2.材质: 3.规格: 4.安装形式: | 个 | 50
125 | 030404034001 | 照明开关 1.名称:单联单控开关 2.材质: 3.规格: 4.安装方式: | 个 | 6
126 | 030404034002 | 照明开关 1.名称:双联单控开关 2.材质: 3.规格: 4.安装方式: | 个 | 9
127 | 030404034003 | 照明开关 1.名称:三联单控开关 2.材质: 3.规格: 4.安装方式: | 个 | 3
128 | 030404035001 | 插座 1.名称:16A三孔插座 2.材质: 3.规格: 4.安装方式: | 个 | 9
129 | 030404035002 | 插座 1.名称:五孔插座 2.材质: 3.规格: 4.安装方式: | 个 | 15
130 | 030404035003 | 插座 1.名称:五孔防潮插座 2.材质: 3.规格: 4.安装方式: | 个 | 36
131 | 030404035004 | 插座 1.名称:五孔地插插座 2.材质: 3.规格: 4.安装方式: | 个 | 2
132 | 030502004001 | 电视、电话插座 1.名称: 2.安装方式: 3.底盒材质、规格: | 个 | 1
133 | 030502012001 | 信息插座 1.名称: 2.类别: 3.规格: 4.安装方式: 5.底盒材质、规格: | 个 | 1
134 | 030411003001 | 桥架 1.名称:弱电桥架 2.型号:100*50 3.规格: 4.材质: 5.类型: 6.接地方式: | m | 20.56
135 | 030411003002 | 桥架 1.名称:强电桥架 2.型号:200*100 3.规格: 4.材质: 5.类型: 6.接地方式: | m | 15.25
136 | 030502005001 | 双绞线缆 1.名称:超五类网线 2.规格: 3.线缆对数: 4.敷设方式: | m | 26.56
137 | 030502006001 | 大对数电缆 1.名称:有线电视同轴电缆 2.规格: 3.线缆对数: 4.敷设方式: | m | 26.56
给排水
138 | 031001006001 | 塑料管 1.安装部位: 2.介质: 3.材质、规格:PPR DN50 4.连接形式: 5.阻火圈设计要求: 6.压力试验及吹、洗设计要求: 7.警示带形式: | m | 11.67
139 | 031001006002 | 塑料管 1.安装部位: 2.介质: 3.材质、规格:PPR DN40 4.连接形式: 5.阻火圈设计要求: 6.压力试验及吹、洗设计要求: 7.警示带形式: | m | 0.9
140 | 031001006003 | 塑料管 1.安装部位: 2.介质: 3.材质、规格:PPR DN32 4.连接形式: 5.阻火圈设计要求: 6.压力试验及吹、洗设计要求: 7.警示带形式: | m | 23.23
141 | 031001006004 | 塑料管 1.安装部位: 2.介质: 3.材质、规格:PPR DN25 4.连接形式: 5.阻火圈设计要求: 6.压力试验及吹、洗设计要求: 7.警示带形式: | m | 17.57
142 | 031001006005 | 塑料管 1.安装部位: 2.介质: 3.材质、规格:PPR DN20 4.连接形式: 5.阻火圈设计要求: 6.压力试验及吹、洗设计要求: 7.警示带形式: | m | 26.63
143 | 031001006006 | 塑料管 1.安装部位: 2.介质: 3.材质、规格:PPR DN15 4.连接形式: 5.阻火圈设计要求: 6.压力试验及吹、洗设计要求: 7.警示带形式: | m | 47.72
144 | 031004006001 | 大便器 1.材质: 2.规格、类型:蹲式大便器 3.组装形式: 4.附件名称、数量: | 组 | 5
145 | 031004006002 | 大便器 1.材质: 2.规格、类型:坐便器 3.组装形式: 4.附件名称、数量: | 组 | 2
146 | 031004007001 | 小便器 1.材质: 2.规格、类型: 3.组装形式: 4.附件名称、数量: | 组 | 3
147 | 031004003001 | 洗脸盆 1.材质: 2.规格、类型: 3.组装形式: 4.附件名称、数量: | 组 | 5
148 | 031004010001 | 淋浴器 1.材质、规格: 2.组装形式: 3.附件名称、数量: | 套 | 2
149 | 031001006007 | 塑料管 1.安装部位: 2.介质: 3.材质、规格:UPVC DN100 4.连接形式: 5.阻火圈设计要求: 6.压力试验及吹、洗设计要求: 7.警示带形式: | m | 52.76
150 | 031001006008 | 塑料管 1.安装部位: 2.介质: 3.材质、规格:UPVC DN75 4.连接形式: 5.阻火圈设计要求: 6.压力试验及吹、洗设计要求: 7.警示带形式: | m | 18.19
151 | 031001006009 | 塑料管 1.安装部位: 2.介质: 3.材质、规格:UPVC DN50 4.连接形式: 5.阻火圈设计要求: 6.压力试验及吹、洗设计要求: 7.警示带形式: | m | 5.5
152 | 031004014001 | 地漏 1.材质: 2.型号、规格:DN75 3.安装方式: | 个 | 12
153 | 031004014002 | 地漏 1.材质: 2.型号、规格:DN50 3.安装方式: | 个 | 6
154 | 031003001001 | 螺纹阀门 1.类型:截止阀 2.材质: 3.规格、压力等级:DN50 4.连接形式: 5.焊接方法: | 个 | 1
155 | 031003001002 | 螺纹阀门 1.类型:截止阀 2.材质: 3.规格、压力等级:DN25 4.连接形式: 5.焊接方法: | 个 | 1
156 | 031003001003 | 螺纹阀门 1.类型:水表 2.材质: 3.规格、压力等级:DN50 5.焊接方法: | 个 | 1
157 | 031003001004 | 螺纹阀门 1.类型:水表 2.材质: 3.规格、压力等级:DN25 4.连接形式: 5.焊接方法: | 个 | 1
158 | 030817008001 | 套管制作安装 1.类型:一般穿墙套管 2.材质: 3.规格:DN50以内 4.填料材质: | 台 | 4
159 | 030817008002 | 套管制作安装 1.类型:一般穿墙套管 2.材质: 3.规格:DN32以内 4.填料材质: | 台 | 5
160 | 031004004001 | 洗涤盆 1.材质:双头洗刷池 2.规格、类型: 3.组装形式: 4.附件名称、数量: | 组 | 1
161 | 03B001 | 烘手器 | 个 | 4
162 | 03B002 | 手纸盒 | 个 | 7
163 | 03B003 | 标志牌 |  | 6
合计

## 04总价措施项目清单与计价表
序号 | 项目编码 | 项目名称 | 计算基础 | 费率 （%） | 金额 （元） | 调整 费率 （%） | 调整后 金额 （元） | 备注
土建工程
1 | 011707002001 | 夜间施工
2 | 011707003001 | 非夜间施工照明
3 | 011707004001 | 二次搬运
4 | 011707005001 | 冬雨季施工
5 | 011707006001 | 地上、地下设施、建筑物的临时保护设施
6 | 011707007001 | 已完工程及设备保护费
精装修工程
1 | 011707002002 | 夜间施工
2 | 011707003002 | 非夜间施工照明
3 | 011707004002 | 二次搬运
4 | 011707005002 | 冬雨季施工
5 | 011707006002 | 地上、地下设施、建筑物的临时保护设施
6 | 011707007002 | 已完工程及设备保护
电气
1 | 031302002001 | 夜间施工
2 | 031302004001 | 二次搬运
3 | 031302005001 | 冬雨季施工
4 | 031302006001 | 已完工程及设备保护
给排水
1 | 031302002002 | 夜间施工
2 | 031302004002 | 二次搬运
3 | 031302005002 | 冬雨季施工
4 | 031302006002 | 已完工程及设备保护
合计

## 05单价措施项目清单与计价表
序号 | 项目编码 | 项目名称 项目特征 | 计量 单位 | 工程 数量 | 金额（元）
[5 empty] | 综合 单价 | 合价 | 其中： 暂估价
土建工程
精装修工程
脚手架工程
1 | 011701006002 | 满堂脚手架 1.搭设方式: 2.搭设高度: 3.脚手架材质: | m2 | 370
电气
专业措施项目
1 | 031301010001 | 安装与生产同时进行施工增加 |  | 1
2 | 031301011001 | 在有害身体健康环境中施工增加 |  | 1
3 | 031301012001 | 工程系统检测、检验 |  | 1
4 | 031301017001 | 脚手架搭拆 |  | 1
5 | 031302003001 | 非夜间施工增加 |  | 1
6 | 031302007001 | 高层施工增加 |  | 1
给排水
专业措施项目
1 | 031301010002 | 安装与生产同时进行施工增加 |  | 1
2 | 031301011002 | 在有害身体健康环境中施工增加 |  | 1
3 | 031301012002 | 工程系统检测、检验 |  | 1
4 | 031301017002 | 脚手架搭拆 |  | 1
5 | 031302003002 | 非夜间施工增加 |  | 1
6 | 031302007002 | 高层施工增加 |  | 1
合计

## 06其他项目清单与计价汇总表
序号 | 项目名称 | 计量单位 | 金额（元） | 备注
土建工程
1 | 暂列金额 | 项
2 | 承包人分包的专业工程暂估价 | 项
3 | 特殊项目暂估价 | 项
4 | 计日工
5 | 采购保管费 | 元
6 | 其他检验试验费 | 元
7 | 总承包服务费
8 | 其他 | 项
精装修工程
9 | 暂列金额 | 项
10 | 承包人分包的专业工程暂估价 | 项
11 | 特殊项目暂估价 | 项
12 | 计日工
13 | 采购保管费 | 元
14 | 其他检验试验费 | 元
15 | 总承包服务费
16 | 其他 | 项
电气
17 | 暂列金额 | 项
18 | 承包人分包的专业工程暂估价 | 项
19 | 特殊项目暂估价 | 项
20 | 计日工
21 | 采购保管费 | 元
22 | 其他检验试验费 | 元
23 | 总承包服务费
24 | 其他 | 项
给排水
25 | 暂列金额 | 项
26 | 承包人分包的专业工程暂估价 | 项
27 | 特殊项目暂估价 | 项
28 | 计日工
29 | 采购保管费 | 元
30 | 其他检验试验费 | 元
31 | 总承包服务费
32 | 其他 | 项

## 07计日工表
序号 | 项目名称 | 单位 | 暂定 数量 | 实际 数量 | 综合单价 | 合价（元）
[6 empty] | 暂定 | 实际
土建工程
一 | 人工
人工小计
二 | 材料
材料小计
三 | 机械
机械小计
总 计
精装修工程
一 | 人工
人工小计
二 | 材料
材料小计
三 | 机械
机械小计
总 计
电气
一 | 人工
人工小计
二 | 材料
材料小计
三 | 机械
机械小计
总 计
给排水
一 | 人工
人工小计
二 | 材料
材料小计
三 | 机械
机械小计
总 计

## 08总承包服务费清单与计价表
序号 | 项目名称 | 项目价值（元） | 服务内容 | 计算基础 | 费率（%） | 金额（元）
土建工程
1 | 总承包服务费 | 0 |  |  | 3 | 0
精装修工程
2 | 总承包服务费 | 0 |  |  | 3 | 0
电气
3 | 总承包服务费 | 0 |  |  | 3 | 0
给排水
4 | 总承包服务费 | 0 |  |  | 3 | 0

## 09规费、税金项目清单与计价表
序号 | 项目名称 | 计算基础 | 计算费率 (%) | 金额（元）
土建工程
1 | 规费
1.1 | 安全文明施工费
1.1.1 | 安全施工费
1.1.2 | 环境保护费
1.1.3 | 文明施工费
1.1.4 | 临时设施费
1.2 | 社会保险费
1.3 | 住房公积金
1.4 | 工程排污费
1.5 | 建设项目工伤保险
2 | 税金
小计
精装修工程
1 | 规费
1.1 | 安全文明施工费
1.1.1 | 安全施工费
1.1.2 | 环境保护费
1.1.3 | 文明施工费
1.1.4 | 临时设施费
1.2 | 社会保险费
1.3 | 住房公积金
1.4 | 工程排污费
1.5 | 建设项目工伤保险
2 | 税金
小计
电气
1 | 规费
1.1 | 安全文明施工费
1.1.1 | 安全施工费
1.1.2 | 环境保护费
1.1.3 | 文明施工费
1.1.4 | 临时设施费
1.2 | 社会保险费
1.3 | 住房公积金
1.4 | 工程排污费
1.5 | 建设项目工伤保险
2 | 税金
小计
给排水
1 | 规费
1.1 | 安全文明施工费
1.1.1 | 安全施工费
1.1.2 | 环境保护费
1.1.3 | 文明施工费
1.1.4 | 临时设施费
1.2 | 社会保险费
1.3 | 住房公积金
1.4 | 工程排污费
1.5 | 建设项目工伤保险
2 | 税金
小计
合计: 1+2